## Dati modello
Dedalo 2
Dati Ala | Profilo ag 25 |  |  | Perimetro
Area del profilo (17cm) | cmq | 13.7 | cm | 34.39
Area del profilo (10cm) | cmq | 4.77 | cm | 20.29
Corda radice | cm | 17
Corda estremità | cm | 10
Volume semiala | cmc | 808.0625
Corda media | cm | 13.1086
Diedro | ° | 6°
Apertura alare | cm | 175
Superficie alare in pianta | dmq | 23.04
Superficie alare effettiva | dmq | 22.94
Allungamento |  | 13.35
Superficie alare Sviluppo | cmq | 4784.5
Dat iPiani di coda | Profilo naca 007
Area del profilo (9cm) | cmq | 2.76
Area del profilo (5cm) | cmq | 0.9
Corda radice | cm | 90
Corda estremità | cm | 50
Volume semi piano | cmc | 36.6
Apertura effettiva | cm | 40
Angolo V | ° | 110°.00
Superficie totale effetiva | dmq | 2.8
Superficie proiettata orizzontale | dmq | 2.29
Superficie proiettata verticale | dmq | 0.8
Allungamento |  | 5.63
Braccio di leva | cm | 70
Fattore K |  | 0.53307
g./ml
3.68
1.68
7
9.8
14
7
22.18
14
13.188
19.9
23.5
30.772
12
15
19.3
30.5
8.75

## Analisi dei pesi
Ala | Materiale |  | Quantità |  | Peso u.
Polistirolo | Estruso 30 | cc. | 1616 | kg/mc | 30 | g. | 48.48
Longherone sup | nastro unid. 160 g 2,5 cm | cmq | 425 | g/mq | 320 | g. | 13.6
Longherone inf. | nastro unid. 160 g 2,5 cm | cmq | 175 | g/mq | 320 | g. | 5.6
Giunzione longheroni | Carbonio 160g | cmq | 26 | g/mq | 640 | g. | 1.664
Rinforzo BE | Rooving nf 24 | cm. | 165 | g/ml | 1.8 | g. | 2.97
Rinforzo BU | Rooving nf 24 | cm. | 175 | g/ml | 1.8 | g. | 3.15
Rivestimento | VTR 40 g. mq. | dmq. | 46.48 | g/mq | 80 | g. | 37.184
Rinforzo centrale | VTR 80 g. mq. | cmq | 272 | g/mq | 160 | g. | 4.352
Vite di fissaggio | Nylon 5mm | n° | 1 | g. | 0.5 | g. | 0.5
Piolino. | Carbonio 3mm | cm. | 3 | g/m | 10 | g. | 0.3
Cerniera pel play | Pel play 1 cm | cm. | 175 | g/m | 0.7 | g. | 1.225
Squadrette aletttoni | Carbonio 160g | n° | 2 | g. | 0.8 | g. | 1.6
Rinforzo alettoni | VTR 40g | cmq | 255 | g. | 1.8 | g. | 4.59
Tips | Carbonio 160g | cmq | 22 | g/mq | 320 | g. | 0.704
125.919
Piani di coda | Materiale |  | Quantità |  | Peso u.
Polistirolo | Estruso 30 | cc. | 72 | kg/mc | 72 | g. | 5.184 | 4.4
Rinforzo BU | Rooving nf 12 | cm. | 40 | g/ml | 0.9 | g. | 0.36
Rinforzo BE | Rooving nf 12 | cm. | 40 | g/mq | 0.9 | g. | 0.36 | 1.2
Rivestimento | VTR 40 g. mq. | dmq. | 5.6 | g/mq | 80 | g. | 4.48
Longherone sup | Rooving nf 12 | cm. | 40 | g/ml | 0.9 | g. | 0.36
Tubo di rotazione | Carbonio 160g | cm | 14 | g/ml | 10 | g. | 1.4 | 1.7
Aggancio comandi | Vite in Nylon 3 mm con dado | n° | 2 | g. | 0.3 | g. | 0.6
12.144
Fusoliera | Materiale |  | Quantità |  | Peso u.
Guscio | Carbon kevlar 160g/mq | [5 empty] | 30
Boom | Calza | [5 empty] | 10
Aggancio servi | Carbonio 160g | cmq | 33 | g/mq | 320 | g. | 1.056
Supporto ala | Carbonio 160g | cmq | 15 | g/mq | 320 | g. | 0.48
Tappo motore | Carbonio 160g | n° | 1 |  |  | g. | 2
Supporto piani di coda | Carbonio alluminio 4 mm. | cm | 10 | g/m | 18 | g. | 1.8
Tiranteria piani di coda | Filo dacron | m | 1.5 | g/m | 0.5 | g. | 0.75
Tiranteria alettoni | Acciaio 1,5 mm + clips | [5 empty] | 46.086
Gruppo motore |  |  | Quantità |  | Peso u.
Motore 400 | [6 empty] | 70
Elica | [6 empty] | 16
Ogiva | [6 empty] | 4
Riduttore | [6 empty] | 27
Batteria | [6 empty] | 155
Cavi e connettori | [6 empty] | 5
277
Gruppo radio |  |  | Quantità |  | Peso u.
Radio |  | n° | 1 | g. | 10 | g. | 10
Servi |  | n° | 4 | g. | 8 | g. | 32
Regolatore 27 A con cavi |  | n° | 1 | g. | 10 | g. | 10
Interruttore |  | n° | 1 | g. | 0.2 | g. | 0.2
Viti servi |  | n° | 8 | g. | 0.2 | g. | 1.6
Spugna ammortizzante |  | n° | 1 | g. | 1.2 | g. | 1.2
52.2
Peso totale progettato | [6 empty] | 515.049
Clandestini | [6 empty] | 34.951
Pesi unitari
|  | U.m. | P unitario | Grammi
| mm | mm | mm^ | g./cc
Piattina (da roving) | 0.85 | 3.1 | 2.635 | 1.3966
Piattina | 0.2 | 6 | 1.2 | 1.4
Piattina | 1 | 5 | 5 | 1.4
Piattina | 1 | 7 | 7 | 1.4
Piattina | 1 | 10 | 10 | 1.4
Piattina | 1.5 | 5 | 7.5 | 1.4
Piattina | 2.1 | 7.1 | 14.91 | 1.4876
Piattina | 1.5 | 10 | 15 | 1.4
0
Tubo carbonio 04/02 |  | 9.42 | 0 | 1.4
Tubo carbonio 05/025 | 5 | 2.5 | 14.7188 | 1.352
Tubo carbonio 06/04 | 6 | 4 | 15.7 | 1.4968
Tubo carbonio 08/06 |  | 21.98 | 0 | 1.4
Tubo carbonio Incrociato | F 4
Tubo carbonio Incrociato | F 5
Tubo carbonio Incrociato | F 6
Tubo carbonio Incrociato | F 8
Longherone a T in opera con nastro cm.2,5 | 0.25 | 25 | 6.25 | 1.4
Tondino
|  |  | g./ml Acciaio | g./ml Carbonio
| mm | mmq. | 7.5 | 1.4
| 0.8 | 0.5024 | 3.768 | 0.70336
| 1 | 0.785 | 5.8875 | 1.099
| 1.5 | 1.7663 | 13.2469 | 2.4728
| 2 | 3.14 | 23.55 | 4.396
| 2.5 | 4.9062 | 36.7969 | 6.8687
| 3 | 7.065 | 52.9875 | 9.891
| 3.5 | 9.6163 | 72.1219 | 13.4627
| 4 | 12.56 | 94.2 | 17.584
| 4.5 | 15.8963 | 119.2219 | 22.2547
| 5 | 19.625 | 147.1875 | 27.475

## Calettamento
CALETTAMENTO STABILIZZATORE E CENTRAGGIO
DATI SUL CENTRAGGIO:
Margine statico: | -0.2
Posizione del Cg |  | 32.0311 | % corda media
Posizione del Cg |  | 4.3562 | cm dal bordo d'entrata della corda media
Posizione del Cg |  | 5.5562 | cm dal bordo d'entrata della corda di radice
LIMITI DEL CENTRAGGIO:
Punto neutro anteriore |  | 22.0311 | % corda media | 4.1962 | cm dal bordo d'entrata della corda di radice
Punto neutro posteriore |  | 42.0311 | % corda media | 6.9162 | cm dal bordo d'entrata della corda di radice
CALETTAMENTO NECESSARIO DELLO STABILIZZATORE
Angolo di calettamento dello stabilizzatore |  |  | 0.54646 | 0
Diedro Longitudinale |  |  | -0.54646 | 0
Profilo AG 25 |  | NR 100.000
Fissare il margine statico tra -0,1 e -0,3
Margine Statico (Sm) |  | -0.2
Calcolare le corde medie di ala e stabilizzatore
Corda Media alare |  | 13.6 | cm
Corda media stab |  | 7.1 | cm
Calcolo delle distanze del bordo attacco Cam (ala e stab) da bordo attacco radice ala e sab
Xala | 1.2 | cm
Xstab | 0.45 | cm
Calcolo dei rapporti volumetrici
Apertura Alare |  | 170 | cm
Superficie Alare |  | 2292 | cmq
Superficie Stabilizzatore |  | 229 | cmq
Superficie Deriva |  | 80 | cmq
Braccio stablizzatore |  | 70 | cm
Braccio Deriva |  | 70 | cm
TVC'' | 0.51426
VVC | 0.014372
Gradiente di portanza dei profili di ala e stab
Profilo ala
Alfa 1 | -3.5 | Cl | -0.167
Alfa 2 | 1 | Cl | 0.4101
Profilo Stabilizzatore
Alfa 1 | 5 | Cl | 0.5383
Alfa 2 | 0 | Cl | 0
Gradiente profilo ala |  | 6.0149
Gradiente profilo stab |  | 6.1716
Calcolo dei gradienti di profilo ala e stabilizzatore per M
Mach | 0
Allungamento Ala |  | 13.35
Allungamento Stab. |  | 5.6338
Freccia ala a 1/2 di corda |  | 1.16
Freccia stab. 1/2 corda |  | 3.49
Gradiente profilo ala |  | 6.0149
Gradiente profilo stab. |  | 6.1716
Kw |  | 0.95779
Kt |  | 0.98274
B |  | 1
Gradiente di portanza ala e stab.
Claw | 5.2125
Clat | 4.3778
Calcolo del donwash
Rapporto di rastremazione ala |  |  | 0.59
Distanza verticale ala-stab |  |  | 3.1
Freccia alare a 1/4 delle corde |  |  | 1.3
Ka | 0.087266
Kl | 1.1757
Kh | 1.0474
Downwash | 0.31226
Calettamento dello stabilizzatore
Angolo di attacco ala |  |  | 0
Angolo nullo di portanza profilo ala |  |  | -1.75
CALETTAMENTO NECESSARIO DELLO STABILIZZATORE
Angolo di calettamento dello stabilizzatore |  |  | 0.54646
Diedro Longitudinale |  |  | -0.54646
Centro aerodinamico della fusoliera
Lunghezza fusoliera |  | 99 | cm
Distanza naso - bordo attacco profilo radice |  |  | 17.8 | cm
Lunghezza corda di radice |  | 17 | cm
Distanza bordo d'uscita profilo radice - 1/4 corda stab |  |  |  | 57.2 | cm
Dimensini sezioni in cm
Sezione | Distanza da naso (cm) | Larghezza (cm) | Distanza x (cm) | Coordinata Xi
0 | 0 | 0 | 17.8 | /
1 | 3.56 | 3.3 | 14.24 | 15.4267
2 | 7.12 | 3.6 | 10.68 | 12.4342
3 | 10.68 | 3.8 | 7.12 | 8.884
4 | 14.24 | 3.8 | 3.56 | 5.34
5 | 17.8 | 3.8 | 0 | 1.78
6 | 26.3 | 3.8 | 8.5 | 12.75
7 | 34.7 | 3.7 | 0 | 4.2689
8 | 43.8714 | 1.4 | 9.1714 | 3.8964
9 | 53.0429 | 1.3 | 18.3429 | 13.7005
10 | 62.2143 | 1.2 | 27.5143 | 22.8674
11 | 71.3857 | 1.1 | 36.6857 | 32.0335
12 | 80.5571 | 1 | 45.8571 | 41.1986
13 | 89.7286 | 0.9 | 55.0286 | 50.3624
Momento delle sezioni 1-5 da grafico dove
Sezione | Xi/Cr | De/Da sgn
1 | 0.90745 | 1.1
2 | 0.73142 | 1.125
3 | 0.52259 | 1.175
4 | 0.31412 | 1.25
5 | 0.10471 | 1.45
Momento delle sezioni 6-13
Sezione | Dist. Da C/4 | Kh locale | De/Da locale | De/Da sgn.
6 | 3.9 | 2.7933 | 1.0034 | -0.00075253
7 | 12.4 | 1.8996 | 0.63415 | 0.027303
8 | 21.5714 | 1.5795 | 0.50911 | 0.033438
9 | 30.7429 | 1.4035 | 0.44237 | 0.13356
10 | 39.9143 | 1.2866 | 0.39885 | 0.24033
11 | 49.0857 | 1.2008 | 0.36743 | 0.35426
12 | 58.2571 | 1.1342 | 0.34329 | 0.473
13 | 67.4286 | 1.0803 | 0.32395 | 0.59524
Sezione | Dxi | Elem.Sommatoria
1 | 3.56 | 0.001506
2 | 3.56 | 0.001833
3 | 3.56 | 0.0021331
4 | 3.56 | 0.0022692
5 | 3.56 | 0.0026323
6 | 8.5 | -3.2618e-06
7 | 8.5 | 0.0001122
8 | 9.1714 | 2.1227e-05
9 | 9.1714 | 7.3109e-05
10 | 9.1714 | 0.00011209
11 | 9.1714 | 0.00013883
12 | 9.1714 | 0.0001532
13 | 9.1714 | 0.00015616
Centro Aerodinamico fusoliera |  | 0.0034649
Centro aerodinamico ala e fusoliera |  |  | 0.25346
Centro aerodinamico aereo completo
Larghezza sezione maestra fusoliera |  |  | 3.8 | cm
Altezza sezione maestra fusoliera |  |  | 5.8 | cm
Diametro equivalete fusoliera |  | 9.3894
Gradiente portanza ala e fusoliera |  | 5.2158
F | 1.0577
Centro aerodinamico aereo completo |  |  | 0.52031